## Sheet1
E.1 分部分项工程量清单计价表
工程名称：界首·盛世光明办公楼墙地砖工程 | [5 empty] | 标段： |  |  |  |  | 第1页 共1页
序号 | 项目编码 | 项目名称 |  | 项目特征描述 | 计量 单位 |  | 工程量 | 金额（元）
[8 empty] | 综合单价 | 合价 | 其中
[10 empty] | 定额 人工费 |  | 定额 机械费 | 暂估价
1 | 011102003001 | 块料楼地面（室内） |  | 1、找平层厚度、砂浆配合比：细石混凝土找平层 2、结合层厚度、砂浆配合比或粘接剂种类：30mm厚干硬性水泥砂浆 3、面层材料品种、规格、颜色：800mm*800mm地砖铺贴 | m2 |  | 1740.000
2 | 011102003002 | 块料楼地面（卫生间） |  | 1、找平层厚度、砂浆配合比：30mm厚干硬性水泥砂浆 2、面层材料品种、规格、颜色：400mm*400mm地砖铺贴 | m2 |  | 43.000
3 | 011204003001 | 块料墙面 |  | 1、面层材料品种、规格、品牌、颜色：400mm*800mm墙砖铺贴 2、结合层材料种类：1：2.5水泥砂浆 | m2 |  | 180.000
4 | WB010101012001 | 施工材料搬运 |  | 1、运距：1-4楼 2、此项报价不得大于10000元 | 项 |  | 1.000
测评合格编号:2018JS-03【新点2013清单造价V10.0安徽版】