## 1.1 A.1 招标工程量清单封面
A.1 招标工程量清单封面
| 界首市田营循环经济教育示范基地6-8层办公室隔断及门前铺装改造项目 |  |  |  |  | 工程
招标工程量清单
招 标 人：
（单位盖章）
造价咨询人：
（单位盖章）
2023年02月13日

## 1.2 B.1 招标工程量清单扉页
B.1 招标工程量清单扉页
|  | 界首市田营循环经济教育示范基地6-8层办公室隔断及门前铺装改造项目 |  |  |  |  | 工程
招标工程量清单
| 招 标 人： |  |  |  | 造价咨询人：
|  |  | （单位盖章） |  |  | （单位盖章）
| 法定代表人 或其授权人： |  |  |  | 法定代表人 或其授权人：
|  |  | （签字或盖章） |  |  | （签字或盖章）
| 编 制 人： |  |  |  | 复 核 人：
|  |  | （造价人员签字盖专用章） |  |  | （造价工程师签字盖专用章）
| 编 制 时 间： |  | 2023年02月13日 |  | 复 核 时 间： | 2023年02月13日

## 3.1 E.1 分部分项工程量清单计价表(所有标题)
E.1 分部分项工程量清单计价表
工程名称：装饰工程 | [5 empty] | 标段： |  |  |  |  | 第1页 共9页
序号 | 项目编码 | 项目名称 |  | 项目特征描述 | 计量 单位 |  | 工程量 | 金额（元）
[8 empty] | 综合单价 | 合价 | 其中
[10 empty] | 定额 人工费 |  | 定额 机械费 | 暂估价
| 0111 | 科技研发中心6-8层室内改造
1 | ZB011501001001 | 空调内机移机 |  | 1、增加双铜管2米，空调系统调试，保压实验，重新冲压冷媒液23kg | 套 |  | 3.000
2 | 011612002001 | 零星拆除 |  | 1、顶面铝方通、边顶拆除 2、顶面长条LED灯拆除、 三个办公室 3、垃圾清运 | 项 |  | 1.000
3 | 011304001001 | 灯带（槽） |  | 1、灯带形式、尺寸：10mm*20mm | m |  | 43.800
4 | 011302001001 | 吊顶天棚（边吊） |  | 1、龙骨材料种类、规格、中距：32轻钢主龙骨,50轻钢副龙骨安装 2、面层材料品种、规格、：双层9.5mm石膏板 3、涂料：双层9.5mm石膏板腻子找平2遍 刷乳胶漆2遍 4、清单工程量按投影面积计入 5、说明：装修主材施工前提供样品，经甲方认可后方可施工 6、未尽事宜详见设计图纸、图集、答疑、招标文件、政府相关文件及规范等其它资料，满足验收要求。 | m2 |  | 35.040
测评合格编号:2021JS-02【新点造价软件V10.0安徽版】
E.1 分部分项工程量清单计价表
工程名称：装饰工程 | [5 empty] | 标段： |  |  |  |  | 第2页 共9页
序号 | 项目编码 | 项目名称 |  | 项目特征描述 | 计量 单位 |  | 工程量 | 金额（元）
[8 empty] | 综合单价 | 合价 | 其中
[10 empty] | 定额 人工费 |  | 定额 机械费 | 暂估价
5 | 011302002001 | 格栅吊顶 |  | 1、格栅规格、种类：间隔100mm,50mm*60mm木纹铝方通安装 2、龙骨材料种类、规格、中距：间隔1200mm专用卡式龙骨安装 3、说明：装修主材施工前提供样品，经甲方认可后方可施工 4、未尽事宜详见设计图纸、图集、答疑、招标文件、政府相关文件及规范等其它资料，满足验收要求。 | m2 |  | 115.200
6 | 011207001001 | 新建隔墙 |  | 1、双面9.5mm厚石膏板 2、双面15mm厚阻燃板 3、80mm厚隔音棉 4、75轻钢龙骨 5、未尽事宜详见设计图纸、图集、答疑、招标文件、政府相关文件及规范等其它资料，满足验收要求。 | m2 |  | 101.720
7 | 011407001001 | 墙面喷刷涂料 |  | 1、乳胶漆三遍 2、腻子三遍 3、未尽事宜详见设计图纸、图集、答疑、招标文件、政府相关文件及规范等其它资料，满足验收要求。 | m2 |  | 149.900
测评合格编号:2021JS-02【新点造价软件V10.0安徽版】
E.1 分部分项工程量清单计价表
工程名称：装饰工程 | [5 empty] | 标段： |  |  |  |  | 第3页 共9页
序号 | 项目编码 | 项目名称 |  | 项目特征描述 | 计量 单位 |  | 工程量 | 金额（元）
[8 empty] | 综合单价 | 合价 | 其中
[10 empty] | 定额 人工费 |  | 定额 机械费 | 暂估价
8 | 011210003001 | 玻璃隔断 |  | 1、部位：六层-八层 2、高度：2000mm 3、边框材料种类、规格：主：60mm*60mm*2mm不锈钢管、副：40mm*60mm*2mm原色不锈钢管 4、玻璃品种、规格、颜色：10mm厚玉砂钢化玻璃 5、含部分BLM（含优质不锈钢拉手及五金配件） 6、具体详见图纸，满足设计及业主要求 | m2 |  | 199.950
9 | 011105006001 | 金属踢脚线 |  | 1、踢脚线高度：80mm 2、基层材料种类、规格：8mm厚阻燃板基层,38钢钉固定 3、面层材料品种、规格、颜色：1.0mm厚黑钛金不锈钢、2mm厚结构胶填充粘贴 4、说明：装修主材施工前提供样品，经甲方认可后方可施工 5、未尽事宜详见设计图纸、图集、答疑、招标文件、政府相关文件及规范等其它资料，满足验收要求。 | m |  | 54.000
分部小计
| 0112 | 室外办公出入口及门岗室装修改造
测评合格编号:2021JS-02【新点造价软件V10.0安徽版】
E.1 分部分项工程量清单计价表
工程名称：装饰工程 | [5 empty] | 标段： |  |  |  |  | 第4页 共9页
序号 | 项目编码 | 项目名称 |  | 项目特征描述 | 计量 单位 |  | 工程量 | 金额（元）
[8 empty] | 综合单价 | 合价 | 其中
[10 empty] | 定额 人工费 |  | 定额 机械费 | 暂估价
10 | 011102001001 | 石材楼地面-出入口 |  | 1、找平层厚度、砂浆配合比：5cm厚C20混凝土细石混凝土找平 2、面层材料品种、规格、颜色：50mm芝麻灰花岗岩 3、结合层厚度、砂浆配合比或粘接剂种类：1:3干性水泥砂浆 | m2 |  | 392.710
11 | 010903002010 | 地面、墙面涂膜防水 |  | 1、部位：卫生间地面及墙面=600（H） 2、涂膜厚度、遍数：水泥基渗透结晶型 防水涂料 两遍2mm厚 3、未尽事宜详见设计图纸、图集、答疑、招标文件、政府相关文件及规范等其它资料，满足验收要求。 | m2 |  | 18.480
测评合格编号:2021JS-02【新点造价软件V10.0安徽版】
E.1 分部分项工程量清单计价表
工程名称：装饰工程 | [5 empty] | 标段： |  |  |  |  | 第5页 共9页
序号 | 项目编码 | 项目名称 |  | 项目特征描述 | 计量 单位 |  | 工程量 | 金额（元）
[8 empty] | 综合单价 | 合价 | 其中
[10 empty] | 定额 人工费 |  | 定额 机械费 | 暂估价
12 | 011102003019 | 块料楼地面 |  | 1、面层材料品种、规格、颜色：12mm厚800*800灰色瓷砖 2、结合层厚度、砂浆配合比或粘接剂种类：30厚1:3干性水泥砂浆 3、找平层厚度、砂浆配合比：40厚1:3水泥沙浆找平 4、备注：含瓷砖美缝 5、完成面标高为设计标高，综合考虑基层高差找平所发生的费用并计入投标报价中 6、说明：装修主材施工前提供样品，经甲方认可后方可施工 7、未尽事宜详见设计图纸、图集、答疑、招标文件、政府相关文件及规范等其它资料，满足验收要求。 | m2 |  | 73.410
测评合格编号:2021JS-02【新点造价软件V10.0安徽版】
E.1 分部分项工程量清单计价表
工程名称：装饰工程 | [5 empty] | 标段： |  |  |  |  | 第6页 共9页
序号 | 项目编码 | 项目名称 |  | 项目特征描述 | 计量 单位 |  | 工程量 | 金额（元）
[8 empty] | 综合单价 | 合价 | 其中
[10 empty] | 定额 人工费 |  | 定额 机械费 | 暂估价
13 | 011102003020 | 块料楼地面 |  | 1、面层材料品种、规格、颜色：12mm厚300*300防滑瓷砖 2、结合层厚度、砂浆配合比或粘接剂种类：30厚1:3干性水泥砂浆 3、找平层厚度、砂浆配合比：40厚1:3水泥沙浆找平 4、1.5厚聚氨酯涂膜防水上翻1800mm（另计） 5、备注：含瓷砖美缝 6、完成面标高为设计标高，综合考虑基层高差找平所发生的费用并计入投标报价中 7、说明：装修主材施工前提供样品，经甲方认可后方可施工 8、未尽事宜详见设计图纸、图集、答疑、招标文件、政府相关文件及规范等其它资料，满足验收要求。 | m2 |  | 7.950
14 | 011204003011 | 块料墙面 |  | 1、10mm厚400*800通体墙面铺贴,填缝剂擦缝处理 2、20mm瓷砖专用粘合剂 3、墙面强固两遍,墙面砖刷背胶 4、说明：装修主材施工前提供样品，经甲方认可后方可施工 5、未尽事宜详见设计图纸、图集、答疑、招标文件、政府相关文件及规范等其它资料，满足验收要求。 | m2 |  | 40.030
测评合格编号:2021JS-02【新点造价软件V10.0安徽版】
E.1 分部分项工程量清单计价表
工程名称：装饰工程 | [5 empty] | 标段： |  |  |  |  | 第7页 共9页
序号 | 项目编码 | 项目名称 |  | 项目特征描述 | 计量 单位 |  | 工程量 | 金额（元）
[8 empty] | 综合单价 | 合价 | 其中
[10 empty] | 定额 人工费 |  | 定额 机械费 | 暂估价
15 | 010802001002 | 卫生间铝合金门 |  | 1、门名称、代号及洞口尺寸：M0821 2、门材质：成钛镁合金门+闭门器 3、玻璃品种、厚度：5+18A+5中空钢化玻璃 4、五金品种、规格：优质五金，含辅材、安装及运输等费用 5、未尽事宜满足设计图纸、招标文件、答疑、施工规范及验收要求等资料 | 樘 |  | 3.000
16 | 011105006010 | 金属踢脚线 |  | 1、踢脚线高度：80mm 2、基层材料种类、规格：8mm厚阻燃板基层,38钢钉固定 3、面层材料品种、规格、颜色：1.0mm厚黑钛金不锈钢、2mm厚结构胶填充粘贴 4、说明：装修主材施工前提供样品，经甲方认可后方可施工 5、未尽事宜详见设计图纸、图集、答疑、招标文件、政府相关文件及规范等其它资料，满足验收要求。 | m |  | 16.080
测评合格编号:2021JS-02【新点造价软件V10.0安徽版】
E.1 分部分项工程量清单计价表
工程名称：装饰工程 | [5 empty] | 标段： |  |  |  |  | 第8页 共9页
序号 | 项目编码 | 项目名称 |  | 项目特征描述 | 计量 单位 |  | 工程量 | 金额（元）
[8 empty] | 综合单价 | 合价 | 其中
[10 empty] | 定额 人工费 |  | 定额 机械费 | 暂估价
17 | 011302001024 | 吊顶天棚 |  | 1、吊顶形式、吊杆规格、高度：φ8吊筋膨胀螺栓打孔安装(吊筋距离800*800) 2、龙骨材料种类、规格、中距：主龙骨50系列间距900-1200MM、铝扣板专用龙骨;双向中距600X600MM 3、面层材料品种、规格、：300*300*0.8mm厚白色铝扣板吊顶,坎卡在铝扣板专用龙骨里 4、说明：装修主材施工前提供样品，经甲方认可后方可施工 5、未尽事宜详见设计图纸、图集、答疑、招标文件、政府相关文件及规范等其它资料，满足验收要求。 | m2 |  | 7.950
18 | 011102001002 | 石材楼地面 |  | 1、找平层厚度、砂浆配合比：5cm厚C20混凝土细石混凝土找平 2、面层材料品种、规格、颜色：50mm芝麻灰花岗岩 3、结合层厚度、砂浆配合比或粘接剂种类：1:3干性水泥砂浆 | m2 |  | 77.220
测评合格编号:2021JS-02【新点造价软件V10.0安徽版】
E.1 分部分项工程量清单计价表
工程名称：装饰工程 | [5 empty] | 标段： |  |  |  |  | 第9页 共9页
序号 | 项目编码 | 项目名称 |  | 项目特征描述 | 计量 单位 |  | 工程量 | 金额（元）
[8 empty] | 综合单价 | 合价 | 其中
[10 empty] | 定额 人工费 |  | 定额 机械费 | 暂估价
19 | 011407001011 | 墙面喷刷涂料 |  | 1、乳胶漆滚涂两遍(晨阳环保水性漆) 2、满刮2遍专用腻子找平打磨 3、用底层专用石膏找平两遍 4、原建筑墙面,墙固涂刷两遍 5、未尽事宜详见设计图纸、图集、答疑、招标文件、政府相关文件及规范等其它资料，满足验收要求。 | m2 |  | 134.210
分部小计
测评合格编号:2021JS-02【新点造价软件V10.0安徽版】

## 3.2 附录F 措施项目清单计价表
附录F 措施项目清单与计价表
工程名称：装饰工程 |  |  |  | 标段： |  |  | 第1页 共1页
序号 | 项目编码 |  | 项目名称 |  | 计算基础 | 费率（%） |  | 金额（元）
1 | ZC-01 |  | 夜间施工增加费 |  |  | 0.500
2 | ZC-02 |  | 二次搬运费 |  |  | 1.200
3 | ZC-03 |  | 冬雨季施工增加费 |  |  | 0.700
4 | ZC-04 |  | 已完工程及设备保护费 |  |  | 0.500
5 | ZC-05 |  | 工程定位复测费 |  |  | 0.800
6 | ZC-06 |  | 非夜间施工照明费
7 | ZC-07 |  | 临时保护设施费 |  |  | 0.100
8 | ZC-08 |  | 赶工措施费
合 计
测评合格编号:2021JS-02【新点造价软件V10.0安徽版】

## 3.3 附录G 不可竞争项目清单与计价表
附录G 不可竞争项目清单与计价表
工程名称：装饰工程 |  |  |  | 标段： |  |  | 第1页 共1页
序号 | 项目编码 |  | 项目名称 |  | 计算基数 | 费率（%） |  | 金额（元）
1 | ZF-01 |  | 环境保护费 |  |  | 2.300
2 | ZF-02 |  | 文明施工费 |  |  | 4.500
3 | ZF-03 |  | 安全施工费 |  |  | 3.100
4 | ZF-04 |  | 临时设施费 |  |  | 5.800
5 | ZF-05 |  | 环境保护税
合 计
测评合格编号:2021JS-02【新点造价软件V10.0安徽版】

## 3.4 H.1 其他项目清单与计价汇总表
H.1 其他项目清单与计价汇总表
工程名称：装饰工程 |  |  | 标段： |  | 第1页 共1页
序号 | 项目名称 |  |  | 金额(元)
1 | 暂列金额
2 | 专业工程暂估价
3 | 计日工
4 | 总承包服务费
合 计
测评合格编号:2021JS-02【新点造价软件V10.0安徽版】

## 3.5 H.2 暂列金额明细表
H.2 暂列金额明细表
工程名称：装饰工程 |  |  |  | 标段： |  | 第1页 共1页
序号 | 项目名称 |  | 计量单位 |  | 暂定金额(元) |  | 备注
合 计
测评合格编号:2021JS-02【新点造价软件V10.0安徽版】
说明：此表由招标人填写，如不能详列，也可只列暂定金额总额，投款人应将上述暂列金额计入投标总价中。

## 3.6 H.3 专业工程暂估价计价表
H.3 专业工程暂估价计价表
工程名称：装饰工程 |  |  |  | 标段： |  | 第1页 共1页
序号 | 工程名称 |  | 工程内容 |  | 金额(元) |  | 备注
合 计
测评合格编号:2021JS-02【新点造价软件V10.0安徽版】
说明：此表中“金额”由招标人填写。投标时，投标人应按招标人所列金额计入投标总价中。结算时按合同约定结算金额填写。

## 3.7 H.4 计日工表
H.4 计日工表
工程名称：装饰工程 |  |  |  | 标段： |  |  | 第1页 共1页
编码 | 项目名称 |  | 单位 |  | 数量 | 综合单价 |  | 合价（元）
一 | 人工
人工费小计
二 | 材料
材料费小计
三 | 施工机械
施工机械费小计
合 计
测评合格编号:2021JS-02【新点造价软件V10.0安徽版】
说明：此表项目名称、数量由招标人填写，编制最高投标限价时，综合单价由招标人按有关计价规定确定；投标时，综合单价由投标人自主报价，按招标人所列数量计算合价计入投标总价中。结算时，按发承包双方确认的实际数量计算。

## 3.8 H.5 总承包服务费计价表
H.5 总承包服务费计价表
工程名称：装饰工程 |  |  |  | 标段： |  |  | 第1页 共1页
序号 | 工程名称 |  | 项目价值(元) |  | 服务内容 | 费率(％) |  | 金额(元)
1 | 发包人发包专业工程
2 | 发包人供应材料
合 计
测评合格编号:2021JS-02【新点造价软件V10.0安徽版】

## 3.9 附录I 税金计价表
附录I 税金计价表
工程名称：装饰工程 |  |  |  | 标段： |  | 第1页 共1页
序号 | 项目名称 |  | 计算基础 |  | 计算基数 |  | 费率(％) | 金额(元)
1 | 增值税 |  | 分部分项工程费+措施项目费+不可竞争费+其他项目费 |  |  |  | 9.000
合 计
测评合格编号:2021JS-02【新点造价软件V10.0安徽版】

## 4.1 E.1 分部分项工程量清单计价表(所有标题)
E.1 分部分项工程量清单计价表
工程名称：安装工程 | [5 empty] | 标段： |  |  |  |  | 第1页 共6页
序号 | 项目编码 | 项目名称 |  | 项目特征描述 | 计量 单位 |  | 工程量 | 金额（元）
[8 empty] | 综合单价 | 合价 | 其中
[10 empty] | 定额 人工费 |  | 定额 机械费 | 暂估价
| 0307 | 科技研发中心6-8层室内改造
1 | 030701003001 | 一拖二中央空调 |  | 1、名称：一拖二中央空调 2、室外机：RFC260DXSAYA 1台、室内机：RFTD125MXA 2台 3、包含（但不限于）：室内外空调机安装调试、冷媒管及管件制作安装、冷凝水管及管件制作安装、保温、控制管道及管线、温度控制器（控制面板）、风管及风箱制作安装、送回风口制作安装、支架制作安装、外机基础等 4、未尽事宜要求：具体详见图纸、图集、答疑、招标文件、政府相关文件、规范等其他资料，满足验收要求 5、备注：完成本项所需的全部工作内容及费用 | 项 |  | 1.000
测评合格编号:2021JS-02【新点造价软件V10.0安徽版】
E.1 分部分项工程量清单计价表
工程名称：安装工程 | [5 empty] | 标段： |  |  |  |  | 第2页 共6页
序号 | 项目编码 | 项目名称 |  | 项目特征描述 | 计量 单位 |  | 工程量 | 金额（元）
[8 empty] | 综合单价 | 合价 | 其中
[10 empty] | 定额 人工费 |  | 定额 机械费 | 暂估价
2 | 030701003002 | 一拖一中央空调 |  | 1、名称：一拖一中央空调 2、室外机：KFRD-120QY 1台、室内机：KFRD-120QW 1台 3、包含（但不限于）：室内外空调机安装调试、冷媒管及管件制作安装、冷凝水管及管件制作安装、保温、控制管道及管线、温度控制器（控制面板）、风管及风箱制作安装、送回风口制作安装、支架制作安装、外机基础等 4、未尽事宜要求：具体详见图纸、图集、答疑、招标文件、政府相关文件、规范等其他资料，满足验收要求 5、备注：完成本项所需的全部工作内容及费用 | 项 |  | 1.000
3 | 030404035001 | 五孔插座 |  | 1、名称：五孔插座 2、型号：详见图纸，满足使用及相关规范要求 3、未尽事宜要求：具体详见图纸、图集、答疑、招标文件、政府相关文件、规范等其他资料，满足验收要求 4、备注：完成本项所需的全部工作内容及费用 | 个 |  | 26.000
测评合格编号:2021JS-02【新点造价软件V10.0安徽版】
E.1 分部分项工程量清单计价表
工程名称：安装工程 | [5 empty] | 标段： |  |  |  |  | 第3页 共6页
序号 | 项目编码 | 项目名称 |  | 项目特征描述 | 计量 单位 |  | 工程量 | 金额（元）
[8 empty] | 综合单价 | 合价 | 其中
[10 empty] | 定额 人工费 |  | 定额 机械费 | 暂估价
4 | 030404034001 | 照明开关 |  | 1、名称：单联单控开关 2、型号：详见图纸，满足使用及相关规范要求 3、未尽事宜要求：具体详见图纸、图集、答疑、招标文件、政府相关文件、规范等其他资料，满足验收要求 4、备注：完成本项所需的全部工作内容及费用 | 个 |  | 2.000
5 | 030412004001 | 铝合金线槽灯 |  | 1、名称：铝合金线槽灯 2、规格：20mm款铝槽，LED灯片 3、未尽事宜要求：具体详见图纸、图集、答疑、招标文件、政府相关文件、规范等其他资料，满足验收要求 4、备注：完成本项所需的全部工作内容及费用 | m |  | 29.960
6 | 030414007001 | 电路改造 |  | 1、名称：电路改造 2、强电插座线延长、弱电线延长、线路隐藏及布线、原照明灯安装调试等 3、未尽事宜要求：具体详见图纸、图集、答疑、招标文件、政府相关文件、规范等其他资料，满足验收要求 4、备注：完成本项所需的全部工作内容及费用 | 项 |  | 1.000
测评合格编号:2021JS-02【新点造价软件V10.0安徽版】
E.1 分部分项工程量清单计价表
工程名称：安装工程 | [5 empty] | 标段： |  |  |  |  | 第4页 共6页
序号 | 项目编码 | 项目名称 |  | 项目特征描述 | 计量 单位 |  | 工程量 | 金额（元）
[8 empty] | 综合单价 | 合价 | 其中
[10 empty] | 定额 人工费 |  | 定额 机械费 | 暂估价
7 | 030408001001 | 电力电缆 |  | 1、名称：电力电缆 2、规格：WDZ-YJY-3*16+2*10mm2 3、材质：铜芯 4、电压等级：1KV 5、含：电缆头制作安装 6、未尽事宜要求：具体详见图纸、图集、答疑、招标文件、政府相关文件、规范等其他资料，满足验收要求 7、备注：完成本项所需的全部工作内容及费用 | m |  | 8.000
8 | 030408001002 | 电力电缆 |  | 1、名称：电力电缆 2、规格：WDZ-YJY-3*10+2*6mm2 3、材质：铜芯 4、电压等级：1KV 5、含：电缆头制作安装 6、未尽事宜要求：具体详见图纸、图集、答疑、招标文件、政府相关文件、规范等其他资料，满足验收要求 7、备注：完成本项所需的全部工作内容及费用 | m |  | 14.000
分部小计
| 0304 | 室外办公出入口及门岗室装修改造
测评合格编号:2021JS-02【新点造价软件V10.0安徽版】
E.1 分部分项工程量清单计价表
工程名称：安装工程 | [5 empty] | 标段： |  |  |  |  | 第5页 共6页
序号 | 项目编码 | 项目名称 |  | 项目特征描述 | 计量 单位 |  | 工程量 | 金额（元）
[8 empty] | 综合单价 | 合价 | 其中
[10 empty] | 定额 人工费 |  | 定额 机械费 | 暂估价
9 | 030412005001 | LED平板灯 |  | 1、名称：LED平板灯 2、规格：尺寸300mm*300mm、色温5000K、功率48W、光源类型高亮LED透镜、角度平视 3、未尽事宜要求：具体详见图纸、图集、答疑、招标文件、政府相关文件、规范等其他资料，满足验收要求 4、备注：完成本项所需的全部工作内容及费用 | 套 |  | 3.000
10 | 030404033001 | 排气扇 |  | 1、名称：排气扇 2、规格：尺寸300mm*300mm 3、未尽事宜要求：具体详见图纸、图集、答疑、招标文件、政府相关文件、规范等其他资料，满足验收要求 4、备注：完成本项所需的全部工作内容及费用 | 台 |  | 3.000
11 | 031004006001 | 坐式大便器 |  | 1、材质：陶瓷 2、附件名称、数量：详见图纸，满足相关规范要求 3、未尽事宜要求：具体详见图纸、图集、答疑、招标文件、政府相关文件、规范等其他资料，满足验收要求 4、备注：完成本项所需的全部工作内容及费用 | 组 |  | 3.000
测评合格编号:2021JS-02【新点造价软件V10.0安徽版】
E.1 分部分项工程量清单计价表
工程名称：安装工程 | [5 empty] | 标段： |  |  |  |  | 第6页 共6页
序号 | 项目编码 | 项目名称 |  | 项目特征描述 | 计量 单位 |  | 工程量 | 金额（元）
[8 empty] | 综合单价 | 合价 | 其中
[10 empty] | 定额 人工费 |  | 定额 机械费 | 暂估价
12 | 031004003001 | 洗脸盆 |  | 1、材质：陶瓷 2、附件名称、数量：详见图纸，满足相关规范要求 3、未尽事宜要求：具体详见图纸、图集、答疑、招标文件、政府相关文件、规范等其他资料，满足验收要求 4、备注：完成本项所需的全部工作内容及费用 | 组 |  | 3.000
13 | 031301017001 | 脚手架搭拆 |  | 1、脚手架搭拆 2、拆除及安装、场内外搬运等 3、未尽事宜要求：具体详见图纸、图集、答疑、招标文件、政府相关文件、规范等其他资料，满足验收要求 4、备注：完成本项所需的全部工作内容及费用 | 项 |  | 1.000
14 | WB031301001001 | 建筑物超高增加费 |  | 1、建筑物超高增加费 2、未尽事宜要求：具体详见图纸、图集、答疑、招标文件、政府相关文件、规范等其他资料，满足验收要求 3、备注：完成本项所需的全部工作内容及费用 | 项 |  | 1.000
分部小计
测评合格编号:2021JS-02【新点造价软件V10.0安徽版】

## 4.2 附录F 措施项目清单计价表
附录F 措施项目清单与计价表
工程名称：安装工程 |  |  |  | 标段： |  |  | 第1页 共1页
序号 | 项目编码 |  | 项目名称 |  | 计算基础 | 费率（%） |  | 金额（元）
1 | AC-01 |  | 夜间施工增加费 |  |  | 0.500
2 | AC-02 |  | 二次搬运费 |  |  | 1.000
3 | AC-03 |  | 冬雨季施工增加费 |  |  | 0.700
4 | AC-04 |  | 已完工程及设备保护费 |  |  | 0.300
5 | AC-05 |  | 工程定位复测费 |  |  | 0.600
6 | AC-06 |  | 非夜间施工照明费
7 | AC-07 |  | 临时保护设施费 |  |  | 0.100
8 | AC-08 |  | 赶工措施费
合 计
测评合格编号:2021JS-02【新点造价软件V10.0安徽版】

## 4.3 附录G 不可竞争项目清单与计价表
附录G 不可竞争项目清单与计价表
工程名称：安装工程 |  |  |  | 标段： |  |  | 第1页 共1页
序号 | 项目编码 |  | 项目名称 |  | 计算基数 | 费率（%） |  | 金额（元）
1 | AF-01 |  | 环境保护费 |  |  | 1.600
2 | AF-02 |  | 文明施工费 |  |  | 6.100
3 | AF-03 |  | 安全施工费 |  |  | 4.220
4 | AF-04 |  | 临时设施费 |  |  | 4.600
5 | AF-05 |  | 环境保护税
合 计
测评合格编号:2021JS-02【新点造价软件V10.0安徽版】

## 4.4 H.1 其他项目清单与计价汇总表
H.1 其他项目清单与计价汇总表
工程名称：安装工程 |  |  | 标段： |  | 第1页 共1页
序号 | 项目名称 |  |  | 金额(元)
1 | 暂列金额
2 | 专业工程暂估价
3 | 计日工
4 | 总承包服务费
合 计
测评合格编号:2021JS-02【新点造价软件V10.0安徽版】

## 4.5 H.2 暂列金额明细表
H.2 暂列金额明细表
工程名称：安装工程 |  |  |  | 标段： |  | 第1页 共1页
序号 | 项目名称 |  | 计量单位 |  | 暂定金额(元) |  | 备注
合 计
测评合格编号:2021JS-02【新点造价软件V10.0安徽版】
说明：此表由招标人填写，如不能详列，也可只列暂定金额总额，投款人应将上述暂列金额计入投标总价中。

## 4.6 H.3 专业工程暂估价计价表
H.3 专业工程暂估价计价表
工程名称：安装工程 |  |  |  | 标段： |  | 第1页 共1页
序号 | 工程名称 |  | 工程内容 |  | 金额(元) |  | 备注
合 计
测评合格编号:2021JS-02【新点造价软件V10.0安徽版】
说明：此表中“金额”由招标人填写。投标时，投标人应按招标人所列金额计入投标总价中。结算时按合同约定结算金额填写。

## 4.7 H.4 计日工表
H.4 计日工表
工程名称：安装工程 |  |  |  | 标段： |  |  | 第1页 共1页
编码 | 项目名称 |  | 单位 |  | 数量 | 综合单价 |  | 合价（元）
一 | 人工
人工费小计
二 | 材料
材料费小计
三 | 施工机械
施工机械费小计
合 计
测评合格编号:2021JS-02【新点造价软件V10.0安徽版】
说明：此表项目名称、数量由招标人填写，编制最高投标限价时，综合单价由招标人按有关计价规定确定；投标时，综合单价由投标人自主报价，按招标人所列数量计算合价计入投标总价中。结算时，按发承包双方确认的实际数量计算。

## 4.8 H.5 总承包服务费计价表
H.5 总承包服务费计价表
工程名称：安装工程 |  |  |  | 标段： |  |  | 第1页 共1页
序号 | 工程名称 |  | 项目价值(元) |  | 服务内容 | 费率(％) |  | 金额(元)
1 | 发包人发包专业工程
2 | 发包人供应材料
合 计
测评合格编号:2021JS-02【新点造价软件V10.0安徽版】

## 4.9 附录I 税金计价表
附录I 税金计价表
工程名称：安装工程 |  |  |  | 标段： |  | 第1页 共1页
序号 | 项目名称 |  | 计算基础 |  | 计算基数 |  | 费率(％) | 金额(元)
1 | 增值税 |  | 分部分项工程费+措施项目费+不可竞争费+其他项目费 |  |  |  | 9.000
合 计
测评合格编号:2021JS-02【新点造价软件V10.0安徽版】