## 3.1 E.1 分部分项工程量清单计价表(所有标题)
E.1 分部分项工程量清单计价表
工程名称：界首市商业投资有限公司和兴农贸市场项目裙楼屋面防水维修 | [5 empty] | 标段： |  |  |  |  | 第1页 共3页
序号 | 项目编码 | 项目名称 |  | 项目特征描述 | 计量 单位 |  | 工程量 | 金额（元）
[8 empty] | 综合单价 | 合价 | 其中
[10 empty] | 定额 人工费 |  | 定额 机械费 | 暂估价
| 001 | 拆除及清运
1 | ZB010101001001 | 拆除砖砌体、混凝土小型构件等 |  | 1、拆除砖砌体 2、拆除混凝土小型构件（排水沟盖板） 3、拆除水泥砂浆保护层 4、拆除原屋面防水卷材 5、拆除原屋面找平层 6、拆除原屋面细粒式混凝土层 7、其他：未尽事宜详见答疑、招标文件、政府相关文件、规范等其他资料，满足验收要求； | 项 |  | 1.000
2 | WB011614004001 | 建筑垃圾外运 |  | 1、拆除建筑垃圾外运 2、原花池内土方外运 3、其他：未尽事宜详见答疑、招标文件、政府相关文件、规范等其他资料，满足验收要求； 注：因所有建筑垃圾、土方在屋面，需利用吊车进行转移建筑垃圾，严禁高空抛物；在垃圾转移过程中需派专职人员进行指挥、派专职人员维护现场秩序；每次垃圾清理结束需打扫好现场遗落垃圾等 | 项 |  | 1.000
3 | ZB010101001002 | 成品保护 |  | 1、拆除、清运过程中需对屋面成品（空调外机、管线、构筑物等）进行保护 2、其他：未尽事宜详见答疑、招标文件、政府相关文件、规范等其他资料，满足验收要求； | 项 |  | 1.000
测评合格编号:2021JS-02【新点造价软件V10.0安徽版】
E.1 分部分项工程量清单计价表
工程名称：界首市商业投资有限公司和兴农贸市场项目裙楼屋面防水维修 | [5 empty] | 标段： |  |  |  |  | 第2页 共3页
序号 | 项目编码 | 项目名称 |  | 项目特征描述 | 计量 单位 |  | 工程量 | 金额（元）
[8 empty] | 综合单价 | 合价 | 其中
[10 empty] | 定额 人工费 |  | 定额 机械费 | 暂估价
分部小计
| 002 | 上人屋面
4 | 011101006001 | 水泥砂浆楼地面找平层 |  | 1、2cm厚1:3水泥砂浆找平层 2、其他：未尽事宜详见答疑、招标文件、政府相关文件、规范等其他资料，满足验收要求； | m2 |  | 966.490
5 | 010902002001 | 屋面涂膜防水 |  | 1、屋面涂膜防水 2、2.0mm厚GS防水涂料 3、其他：未尽事宜详见答疑、招标文件、政府相关文件、规范等其他资料，满足验收要求； | m2 |  | 1134.150
6 | 010902001001 | 屋面卷材防水 |  | 1、屋面卷材防水 2、4.0mm厚改性沥青SBS防水卷材 3、其他：未尽事宜详见答疑、招标文件、政府相关文件、规范等其他资料，满足验收要求； | m2 |  | 1134.150
7 | 011101006002 | 水泥砂浆保护层 |  | 1、2cm厚1:3水泥砂浆保护层 2、其他：未尽事宜详见答疑、招标文件、政府相关文件、规范等其他资料，满足验收要求； | m2 |  | 966.490
8 | 011101003001 | 细石混凝土楼地面 |  | 1、10cm厚细粒式沥青混凝土面层 2、现场自然找坡，坡度由内至女儿墙自然反水 3、现场施工完成后需达到落雨后面层无积水 4、其他：未尽事宜详见答疑、招标文件、政府相关文件、规范等其他资料，满足验收要求； | m2 |  | 966.490
测评合格编号:2021JS-02【新点造价软件V10.0安徽版】
E.1 分部分项工程量清单计价表
工程名称：界首市商业投资有限公司和兴农贸市场项目裙楼屋面防水维修 | [5 empty] | 标段： |  |  |  |  | 第3页 共3页
序号 | 项目编码 | 项目名称 |  | 项目特征描述 | 计量 单位 |  | 工程量 | 金额（元）
[8 empty] | 综合单价 | 合价 | 其中
[10 empty] | 定额 人工费 |  | 定额 机械费 | 暂估价
9 | 010515001001 | 现浇构件钢筋 |  | 1、位置：细粒式混凝土面层 2、HRB400φ6mm@150mm单排双向钢筋 3、其他：未尽事宜详见答疑、招标文件、政府相关文件、规范等其他资料，满足验收要求； | t |  | 2.163
10 | ZB010101001003 | 空调外机解密 |  | 1、空调外机解密 2、暂估价20000.00元 3、其他：未尽事宜详见答疑、招标文件、政府相关文件、规范等其他资料，满足验收要求； | 项 |  | 1.000
11 | 031001006001 | 塑料管 |  | 1、DN110塑料雨水管 2、其他：未尽事宜详见答疑、招标文件、政府相关文件、规范等其他资料，满足验收要求； | m |  | 276.000
12 | 390111002001 | 雨水斗、弯头拆除 |  | 1、雨水斗 2、其他：未尽事宜详见答疑、招标文件、政府相关文件、规范等其他资料，满足验收要求； | 个 |  | 12.000
13 | ZB010101001004 | 墙体开洞 |  | 1、墙体开洞 2、其他：未尽事宜详见答疑、招标文件、政府相关文件、规范等其他资料，满足验收要求； | 个 |  | 12.000
分部小计
| 003 | 大型机械进出场
14 | 011705001001 | 大型机械设备进出场及安拆 |  | 吊车 | 台次 |  | 1.000
分部小计
测评合格编号:2021JS-02【新点造价软件V10.0安徽版】

## 3.2 附录F 措施项目清单计价表
附录F 措施项目清单与计价表
工程名称：界首市商业投资有限公司和兴农贸市场项目裙楼屋面防水维修 |  |  |  | 标段： |  |  | 第1页 共1页
序号 | 项目编码 |  | 项目名称 |  | 计算基础 | 费率（%） |  | 金额（元）
1 | JC-01 |  | 夜间施工增加费 |  |  | 0.500
2 | JC-02 |  | 二次搬运费 |  |  | 1.000
3 | JC-03 |  | 冬雨季施工增加费 |  |  | 0.800
4 | JC-04 |  | 已完工程及设备保护费 |  |  | 0.100
5 | JC-05 |  | 工程定位复测费 |  |  | 1.000
6 | JC-06 |  | 非夜间施工照明费 |  |  | 0.400
7 | JC-07 |  | 临时保护设施费 |  |  | 0.200
8 | JC-08 |  | 赶工措施费 |  |  | 2.200
合 计
测评合格编号:2021JS-02【新点造价软件V10.0安徽版】

## 3.3 附录G 不可竞争项目清单与计价表
附录G 不可竞争项目清单与计价表
工程名称：界首市商业投资有限公司和兴农贸市场项目裙楼屋面防水维修 |  |  |  | 标段： |  |  | 第1页 共1页
序号 | 项目编码 |  | 项目名称 |  | 计算基数 | 费率（%） |  | 金额（元）
1 | JF-01 |  | 环境保护费 |  |  | 3.280
2 | JF-02 |  | 文明施工费 |  |  | 5.120
3 | JF-03 |  | 安全施工费 |  |  | 4.130
4 | JF-04 |  | 临时设施费 |  |  | 8.100
5 | JF-05 |  | 环境保护税
合 计
测评合格编号:2021JS-02【新点造价软件V10.0安徽版】

## 3.4 H.1 其他项目清单与计价汇总表
H.1 其他项目清单与计价汇总表
工程名称：界首市商业投资有限公司和兴农贸市场项目裙楼屋面防水维修 |  |  | 标段： |  | 第1页 共1页
序号 | 项目名称 |  |  | 金额(元)
1 | 暂列金额
2 | 专业工程暂估价
3 | 计日工
4 | 总承包服务费
合 计
测评合格编号:2021JS-02【新点造价软件V10.0安徽版】

## 3.5 H.2 暂列金额明细表
H.2 暂列金额明细表
工程名称：界首市商业投资有限公司和兴农贸市场项目裙楼屋面防水维修 |  |  |  | 标段： |  | 第1页 共1页
序号 | 项目名称 |  | 计量单位 |  | 暂定金额(元) |  | 备注
合 计
测评合格编号:2021JS-02【新点造价软件V10.0安徽版】
说明：此表由招标人填写，如不能详列，也可只列暂定金额总额，投款人应将上述暂列金额计入投标总价中。

## 3.6 附录I 税金计价表
附录I 税金计价表
工程名称：界首市商业投资有限公司和兴农贸市场项目裙楼屋面防水维修 |  |  |  | 标段： |  | 第1页 共1页
序号 | 项目名称 |  | 计算基础 |  | 计算基数 |  | 费率(％) | 金额(元)
1 | 增值税 |  | 分部分项工程费+措施项目费+不可竞争费+其他项目费 |  |  |  | 9.000
合 计
测评合格编号:2021JS-02【新点造价软件V10.0安徽版】