## Sheet1
界首消防队价格表
一、视频会议、支队联网监控、接处警系统
序号 | 产品名称 | 技术参数 | 单位 | 数量 | 备注
1 | 高清视频会议终端 | 1、 采用分体式结构,非PC架构、非工控机架构； 2、 终端采用国产嵌入式操作系统； 3、核心芯片采用国产化器件，至少包括音视频编解码单元、CPU处理单元、音视频输入输出芯片、可编程逻辑芯片、电源芯片、时钟芯片、专用安全芯片、内存存储芯片、闪存存储芯片等； 4、 支持H.320、H.323、 SIP、RTC通信标准，会议速率支持128Kbps－8Mbps； 5、 支持H.264BP、H.264 High Profile、H.265视频协议； 6、支持G.722、G.728、G.722.1C、MP3、G.719、MPEG-4 AAC LC/LD、Opus等音频协议； 7、 支持4K30、1080p60、1080p30、720p60、720p30高清分辨率，并向下兼容4CIF、CIF标清分辨率； 8、 支持H.239、BFCP双流协议标准。支持在保证主视频4K30编解码下，辅视频可以支持到4K30编解码； 9、 支持≥3路高清视频输入接口，≥2路高清视频输出接口； 10、 支持≥6路独立的音频输入接口，≥3路独立的音频输出接口； 11、 支持扩展E1线路和IP线路接入，并具备E1/IP线路备份功能，当E1线路发生故障时，可切换至IP线路，会议继续进行； 12、 支持内置视频矩阵功能，可在终端控制系统上灵活配置任意视频输入和输出接口之间的对应关系； 13、 支持OLED屏显示设备运行状态，显示状态：启动、升级、休眠、网络异常、错误码、温度异常、外设连接异常、风扇异常、IP地址以及号码； 14、 配合系统可实现发言人跟踪、智能取景、演讲者跟踪、电子铭牌、人脸签到、智能唤醒等功能； 15、支持背景替换，通过人像检测技术，可将与会方与背景分离，可以虚化模糊背景或替换已有的背景； 16、 支持智能视频编码（ROI），可对感兴趣的与会方增强编码，其他区域弱化编码，节省带宽的同时提高与会方图像的显示效果； 17、支持SM1、SM2、SM3、SM4国密加密算法； 18、内置安全芯片，生产预置的设备证书及对应的私钥都存储在安全芯片内；支持一机一证，终端生产时向内置安全芯片烧写唯一的证书； 19、支持不低于120个摄像机预置位存储和调用，支持摄像机预置位快照及预览功能，可直观地显示预置位场景； 20、具备较强的网络抗丢包能力，在IP网络达到55%丢包率情况下声音清晰连续、视频清晰流畅、无马赛克；80%的丢包率情况下声音清晰流畅、可准确理解。 | 套 | 1
2 | 会议授权 | MCU授权扩容 | 路 | 1
3 | 高清红外枪机 | 1、采用高性能500万像素传感器，图像分辨率≥3072×1728； 2、根据具体应用环境可选3.6mm、6mm镜头，设备内置GPU芯片； 3、支持H.264/H.265/M-JPEG视频编码算法； 4、传感器尺寸≥1/2.8英寸，最低照度≤0.0005Lux(彩色)，≤ 0.0001Lux(黑白)； 5、支持三码流同时输出； 6、满足图像信噪比大于等于58dB，动态范围大于等于120dB，图像水平中心分辨力不小于1500TVL，灰度等级不小于11级； 7、支持移动侦测，遮挡报警，警戒线，虚焦检测，场景变更，区域进入，区域离开，区域入侵，物品遗留，物品拿取，人员聚集，声音异常，起雾检测行为分析智能功能； 8、支持3D数字降噪、电子防抖、畸变矫正、强光抑制、背光补偿图像增强、透雾功能； 9、红外补光距离100米，支持SmartIR功能，可根据所摄目标距离自动调节补光辐射功率，使物体不过曝； 10、应具备1×RJ45、1×DC12V电源接口；支持POE供电 11、支持工作温度范围：–40℃～70℃，并符合IP67级防护要求； 12、支持电压在DC12V±30%范围内变化时设备正常工作； | 台 | 2 | 安装位置：大门1个、主楼1个
4 | 高清红外半球 | 1、采用工业级嵌入式架构，采用专用芯片和嵌入式操作系统，稳定可靠； 2、采用不小于1/2.7英寸高性能500万像素逐行扫描图像传感器，内置ARM、GPU芯片； 3、支持根据环境，可选择2.8mm、3.6mm、6mm AF一体化镜头； 4、支持彩色最低照度至少为0.0004Lux，黑白最低照度至少为0.0001Lux； 5、支持高效H.265视频编码算法，节省带宽、存储，支持H.264(Baseline Profile、Main Profile、High Profile)/MJPEG编码格式，支持Smart编码； 6、支持3码流并发输出。可达到主码流2880×1620，帧率30帧/秒，第一辅码流1280×720，帧率30帧/秒，第二辅码流720×576，帧率30帧/秒，各码流分辨率、帧率可设，可分别用于高清存储、电视墙浏览、手机客户端浏览、智能分析等方式； 7、支持图像信噪比≥58dB，图像清晰度≥1500TVL，亮度等级≥11级； 8、支持红外补光，当环境照度低于一定值时，样机可自动开起红外补光，可基本分辨距离样机100米处所摄目标的轮廓和状态； 9、支持2D/3D数字降噪，背光补偿、强光抑制、宽动态、数字透雾、畸变校正、电子防抖、自动白平衡、自动增益、电子快门等图像增强设置； 10、支持通过浏览器，在视频图像上叠加8行字符，字符可选择包括通道名称、时间、地理位置、报警信息等，支持设置字体、大小、颜色、位置； 11、具备不小于1×RJ45、1×DC12V接口；支持POE供电。 | 台 | 1 | 安装位置：值班室内
5 | 高清红外球机 | 1、采用不低于1/2.8英寸高性能传感器； 2、支持最低照度不低于0.005Lux（彩色），0.0005Lux（黑白）； 3、支持分辨率不低于2592×1520，帧率在1-30fps可调； 4、支持≥20倍光学变倍； 5、支持H.265、H.264、MJPEG编码格式； 6、图像水平分辨力≥1500TVL，信噪比≥56dB，灰度等级≥11级，延时≤170ms； 7、支持G.711a、G.711u、G.726音频编码； 8、支持360°水平旋转，支持-20°~90°垂直旋转，水平键控速度不小于160°/s，垂直键控速度不小于120°/s，云台定位准确度不大于0.01°； 9、支持2D/3D数字降噪，强光抑制，宽动态，透雾，背光补偿功能； 10、当环境照度低于一定值时，支持通过红外灯照射，探测距离180米处所摄目标的轮廓和状态； 11、支持警戒线穿越、区域入侵、区域离开、人员聚集、物品遗留、物品拿取、声音异常、视频遮挡智能分析功能； 12、支持IP66防护等级； 13、具备不少于1×RJ45、1×TF卡、1×LineIn、1×LineOut、2×开关量报警输入、1×开关量报警输出接口； | 台 | 1 | 安装位置：训练楼10楼顶
6 | 网络录像机 | 1、采用工业级嵌入式架构，采用专用芯片和嵌入式操作系统，稳定可靠； 2、支持≥32路网络视频接入能力； 3、支持≥4个SATA接口； 4、支持H.264、H.265等编码格式的视频图像自适应解码； 5、支持G.711、ADPCM、AACLC、G.722等音频编解码格式； 6、支持4096×2160、3840×2160、2560×1440、2592×1520、1080P、UXGA、720P、VGA、D1、CIF、QCIF的码流分辨率； 7、支持同时显示输出16路H.265编码格式图像1080P分辨率（25帧/S）或5路H.264编码格式图像800万分辨率（25帧/S）； 8、支持HDMI和VGA接口同时不同源输出，HDMI接口支持3840×2160分辨率，VGA接口支持1920×1080分辨率； 9、支持能实时对音视频编码信号进行存储并可通过网络传输到客户端； 10、支持对视频通道的饱和度、亮度、对比度、色度、锐度、图像增强、2D降噪、3D降噪进行调节，各个通道可分别进行配置； 11、支持语音对讲，支持客户端与设备端进行实时双向对讲，支持设备与摄像机进行实时双向对讲； 12、支持预览界面软件控制按键功能，支持在1、4预览界面下，单通道回放刚过去的2分钟的录像； 13、支持将2个网口设置不同网段的IP地址，每个网口可设置3个不同网段的IP地址，分别接入不同网段IP地址IPC； 14、支持多画面显示，可设置单屏1、4、9、16、36、64，双屏16/1、9/9、64/1等多种预览模； 15、支持通过客户端对NVR的HDMI和VGA视频输出分别进行远程控制，包括画面风格切换。视频源设置； 16、支持不小于2×10/100/1000M RJ45、1×HDMI、1×VGA、2×USB2.0、1×USB3.0、1×双向音频、2×报警输入接口、2×报警输出接口等接口； | 台 | 1
7 | 8TB监控级硬盘 | 8TB，监控级硬盘 | 块 | 2
8 | 智能调度终端 | 功能描述：1、接收警情调派，可以收到调派通知，同时有声音提示，通知包含警情类型、发生时间和警情地址等信息）2、警情定位，可以自动定位到地图，并可以查看警情详情。3、警情管理，包括综合查询、警情打印、警情详情。4、警情详情，可以查看如报警地址、报警人联系电话、警情类型等信息，可以查看周边水源。5、资源展示，结合GIS系统，将消防机构、重点单位、水源点的分布情况清晰显示。6、点名应答，可以通过后台进行点名，并可展示应答状态和时间。7、系统设置，可以注销账户。8、可以无缝接入阜阳市消防救援支队在用消防智能接处警系统 终端主机配置参数：1、CPU：国产 四核 2.0GHZ；≥DDR 4G；≥Flash 8G 2、显示屏：≥13.3寸IPS液晶屏,分辨率≥1920*1080（含13.3寸及以上触摸电容屏，支持10点及以上触控） 3、摄像头：≥500万像素摄像头4、操作系统：Android系统版本11.0及以上5、WIFI:2.4G+5.0G6、接口：≥2个HDMI接口、≥2个USB接口、≥2个千兆网口、≥1个485口 、≥1个SIM卡槽7、4G全网通LTE数据模块 | 台 | 1
9 | 联动控制器终端 | 用于发送控制信号，联动控制警灯、警铃、计时终端、车库门。 功能描述： 控制设备状态提示：支持8路联动设备状态提示，每一个状态提示对应一个联动设备状态；当联动控制主机接收联动设备返回的启动态信号，对应提示灯则长亮；反之不亮。 控制设备开关功能：支持手动控制8路联动设备，每一个联动设备对应有一个开关按钮；当按下其中一个开关按钮，则向对应的联动设备发出启动指令，再按一次则发出关闭指令。 告警蜂鸣器：支持发生任意故障时，告警蜂鸣器长鸣，同时告警指示灯闪烁。 消音功能：支持通过消音按钮，手动消除告警音。 故障告警：支持联动控制主机发生通讯故障时，告警蜂鸣器长鸣，同时亮故障指示灯。 自动联动告警：支持告警控制台向联动控制主机发送对联动设备的控制指令时，联动控制主机接收到该指令后，并将该指令转发给对应的联动设备，实现自动联动告警。 联动设备状态同步：支持联动控制主机接收到联动设备返回的成功态或关闭态，将该状态信息同步上报给告警控制台。 出动倒计时时间同步：支持计时终端单控开关的控制时间同步，可将控制时间同步至告警控制台，可输出统计报表，用于复盘调派出动的花费时间。可以无缝接入阜阳市消防救援支队在用消防智能接处警系统 配置参数： 1、接口：二总线航空头*1，RS485航空头*1； 2、自适应功率调配控制； 3、供电：220V AC/24V DC供电； | 套 | 1
10 | 22U机柜 | 22U室内网络机柜 | 套 | 1
11 | 辅材及安装调试费 | 含安装所需开挖、网线，辅材，穿管等工程与辅材 | 项 | 1
小计：
二、门禁道闸
序号 | 产品名称 | 技术参数 | 单位 | 数量 | 备注
1 | 6米直杆道闸 | 1. 标准道闸表面采用优质钢板（烤漆）成模制作。 2. 采用PLC控制系统，全电路无触点控制，安全可靠。 3. 电机设热敏和时间双层保护，延长使用寿命。 4. 所有零配件均采用防锈材料，提高设备使用寿命。 5. 多种控制方式：停电手动起杆、手动控制盒、智能遥控器。 6. 变频机芯将蜗轮减速箱，变矩机构，主轴支承，主托架等四大件集成于一体。采用45# 钢整体精密铸造成形后经大型数控加工中心一次性加工成形，大大减少了内部零件数量，大幅度提升了设备的整体可靠性与批量品质的一致性，免维护。 7. 此道闸还有防砸人及防砸车装置，配备遇阻反弹机制；当未知物体拦阻杆体，会在1/10秒内检测到杆体阻力的变化，并自动启动遇阻反弹机制，急速停止后抬杆 8. 每台道闸配两个遥控器（433频率） 9. 钣金1.4MM 10.杆型：1-6米直杆 1-4米栅栏杆 11.尺寸：1000*320*230mm 12.颜色：黑 黄 （可定制） | 个 | 1
2 | 车牌识别 | *P4.75高亮152*304mm显示模组（竖屏显示8个中文字体） *相机类型：内置多角度调试镜头，自带4灯抓拍补光灯 *星光级500万高清车牌识别抓拍摄像头 *识别率及抓拍率：≥99.98 *定焦6MM焦距镜头，固定光圈 *存储接口支持SD2.0标准MicroSD(TF)卡,最大容量32G *宽动态范围≥100dB *功耗100WMAX *固定语音提示，多种场所女声语音，可调节音量 *环境补光灯：12灯光敏自控制 *防护等级：室内/室外使用，防水防雨防雪 *工作温度-40℃～60℃ *工作湿度5%至85% 产品尺寸：245mm*120mm*1385mm（宽*最厚处*高） *软件特色：本地电脑端、纯云手机端、纯云网页端 | 个 | 2
3 | 直杆专用雷达 | 适用范围 所有直杆道闸机 工作频率 24-24.5GHz 发射功率 10-15dBm 水平波束 <30° 垂直波束 <17° 检测距离 1-6米， 工作温度 -40℃~+85℃ 防护等级 IP67 | 个 | 1
4 | 人行广告门 | 1.低功耗，静态功率10W，工作最大功率40W，耗电量低； 2.超静音，工作时噪音低于50 db，对噪音要求比较严格的地方，不受影响； 3.支持多种信号输入，继电器信号，电压信号（5-24V）； 4.电机过流、过载、短路保护； 7.磁感应限位，防潮防尘； 8、内置一体式开门机，采用低压直流电机+减速器，安全可靠。数码化位置探测，精度高，寿命长，调试简单； 9、LED导光板发光均匀，可通过主板设置灯光开关时间，高效节能，双面广告，广告画面更换方便； 10、开门方式多种可选：刷卡、密码、无线遥控、台控、人脸识别、指纹识别、手机APP等； 11、可对电机力量和减速调节，开门速度1-9挡可调，运行平稳； 12、具有遇阻返回或遇阻停止功能，开门后可设置延时自动关门，配合门禁装置，可实现无人值守； | 个 | 1
5 | 人脸识别 |  200W 双目摄像头, 7寸高清屏幕，无噪点，拍的清晰，看的清楚。  支持 3W 大底库识别，6W 离线识别记录存储。  标配IC刷卡模块，脱机可用管理卡增减人脸。  人脸识别算法耗时仅需 50ms，活体识别算法仅需 80ms。  99.99%非活体拒识率，可成功抵御黑白照片、手机照片/视频等多种外来攻击。  一体式 机身设计，身份证和刷卡无需外接模块。  多种验证方式 ，支持人脸识别、刷卡、身份证、测温、健康码等多种验证及组合验证方式。  VZ Smart ISP，图像质量可根据环境光自适应调节 ，辅助设备在复杂环境情况下进行人脸识别。  IP66 防护等级，可兼顾室内室外场景。 | 个 | 2
6 | 不锈钢人脸立柱 | 不锈钢人脸立柱 门体材料:冷轧镀锌钢管喷涂工艺:190°高温喷塑 出入安全识别、保证小区安全性。 | 个 | 2
8 | 辅材及安装调试费 | 含安装所需开挖、网线，辅材，穿管等工程与辅材 | 项 | 1
小计：
三、主楼室内监控
序号 | 产品名称 | 技术参数 | 单位 | 数量 | 备注
1 | 400W枪机（含支架） | 1、设备分辨率不低于2560x1440@25fps，清晰度不小于1400TVL。 2、设备支持夜间全彩功能，支持背光补偿，强光抑制，3D数字降噪，120dB宽动态；最低照度彩色：0.005lx。 3、内置1个麦克风。 4、为保证监控范围，红外补光时可识别不小于50米处的人体。 5、在同客户端上，可同时开启不少于6个同视频窗口进行画面浏览。 6、具有以下功能：移动侦测报警触发功能，能对画面物体的移动进行分析，并及时发出报警信息；信号量报警输入、报警输出、报警参数设置等功能；报警信息触发现场视频录像功能，可支持报警触发前不少于5s的视频预录、报警触发后不少于15s的视频录像；故障报警功能。 7、摄像机应能在额定电源电压的-15%～+10%范围内正常工作，供电方式支持POE供电。 8、当使用环境实际色温在2800K～10000K范围内变化时，摄像机应能自动调整白平衡，使输出图像准确重现出观察场景的实际色彩。 9、不低于IP66防尘防水等级。 10、设备具有元数据输出功能，元数据与视频流采用同一通道输出。且能在显示端独立于视频进行语义显示，元数据应包含时间、样机编号、样机型号、视频编码格式、音频编码格式、视频帧率、图像尺寸、视音频码率等信息。 11、设备辐射骚扰限值应符合GB/T9254-2008中等级A的规定，摄像机的温升应符合GB16796-2009中5.6.2条的要求，摄像机的泄漏电流应符合GB16796-2009中5.4.6条的要求。 | 台 | 27 | 一楼8个 二楼4个 三楼4个 四楼4个 五楼7个
2 | 智能录像机 | 1、设备具有不低于2个HDMI接口、2个VGA接口、2个RJ45千兆网络接口、2个USB2.0接口、1个USB3.0接口、1个RS232接口、2个RS485接口（可接入RS485键盘）、1个eSATA接口；具有不低于1路音频输入接口、2路音频输出接口、16路报警输入接口、9路报警输出接口（其中第9路支持受控直流12V输出）、具有不低于1路直流12V输出接口（12V 1A）； 2、支持WEB或平台通过网络接口来调用设备文搜板块，进行文搜及页面展示。 3、设备支持文搜内容合规性检测，可自动过滤敏感内容，且合规检测算法支持在线升级。 4、文搜检索结果支持选中查看关联录像/图片，录像片段内显示关联目标跟踪框，支持对录像关联目标及其周围目标进行二次精准检索； 5、设备支持文搜功能，可通过文字语义描述，快速检索目标对象或内容；支持对人体、车辆、非机动车、物品、动物、基础事件等类型的检索；并可基于文搜快速检索的结果，对目标进行图搜的二次精准检索定位； 6、支持将搜索内容添加到历史记录，历史检索词条保持最近10条，通过直接点击该高频热词或历史记录可直接进行重复检索； 7、支持独立的文搜应用展示界面，默认支持全通道录像检索，且通道和时间范围可设；支持自定义选择时间范围，可快速选择1天、3天、7天； 8、设备支持独立的智能文搜应用模块，应用内置文搜高频热词，如：人的上衣颜色、下装颜色、随身物品、性别；车的颜色、类型、品牌；其他的抽烟、打电话、玩手机等； 9、可同时解码输出16路2MP、H.265编码、25fps、1920×1080格式的视频图像 10、支持16个人脸库，库容5万张人脸图片；支持2路视频流人脸识别，支持8路图片流人脸识别； 11、具有不低于存储安全保障功能，当存储压力过高或硬盘出现性能不足时，可优先录像业务存储； 12、支持本地和远程进行IPv6配置，IPv6支持设置多种模式：路由公告、自动获取、手动配置；支持以IPV6方式登录、取流、配置、检索等功能； 13、支持本地预览权限的配置，设置权限后的通道只有登录后才会出现预览画面；支持远程预览加密，只有输入密钥才能解开视频； 14、支持密码复杂度等级显示；设备密码不允许明文显示和拷贝操作；并支持通过安全问题恢复密码，密码重置功能可开启或关闭。 15、支持设备密码口令复杂度显示且密码需满足复杂度要求才可以设置成功，密码口令中不能包含用户名、123、admin（不区分大小写）、连续四位及以上递增或递减数字（如1234、12345、4321 等）、连续四位及以上相同字符简单口令（如1111、8888、aaaa等）。 | 台 | 1
3 | 硬盘 | 8TB监控级硬盘 | 个 | 6
4 | 24口千兆POE交换机 | 1、具有千兆POE电口≥24，千兆光口≥4，整机PoE输出功率≥375W，单端口最大输出功率≥30W； 2、交换容量≥3.36Tbps；转发性能≥126Mpps； 3、支持STP、RSTP、MSTP、ERPS功能，支持OSPF FRR 功能，支持802.1X认证、Portal认证、Triple 认证功能； 4、支持端口节能功能； 5、支持零配置启动(TFTP方式)功能； 6、支持NQA功能，NQA能够正常探测； 7、支持IRF本地负载分担、IRF单点管理功能，支持堆叠链路负载分担，支持链路聚合及聚合零丢包功能； 8、支持CPU保护功能；设备支持流镜像、端口镜像、远程镜像功能； 9、支持命令行(CLI)配置，设备支持多个配置文件本地保存，支持配置回滚； 10、支持IPv4路由≥500条；IPv6路由≥250条； 11、支持三风扇设计； | 台 | 2
5 | 光模块 | 1.千兆10公里单模双纤模块 2.不分收发 3.TX1310nm/1.25G 4.RX1310nm/1.25G 5.LC接口 6.传输距离10km 7.工作温度0～70℃ 8.发射光功率:-9～-3dBm 9.接收灵敏度（低值）:-21dBm | 个 | 2
6 | 光纤收发器 | 千兆光纤收发器 端口：1千兆电口，1千兆光口 整机功耗：≤5W 光纤接口：SC 光纤类型：单模单纤双向 传输距离：3km 波长：Tx1550nm/Rx1310nm 发射功率：–9dBm~–1dBm 接收灵敏度：≤–21dBm 存储温度：–40°C～85°C 电源规格：5VDC1A 风扇：无风扇 | 台 | 2
7 | 数字通信电缆 |  | 米 | 1600
8 | 55寸显示器（含安装支架） | 1、显示尺寸不低于55寸；屏幕可视区域不低于：1209.6mm(H)×680.4mm(V)；物理分辨率不低于：3840×2160；背光源类型：D-LED；亮度不低于：450cd/m²；可视角不低于：178°(H)/178°(V)； 2、最大支持20路1080P、25fps、2Mbps码流的取流和解码显示。 3、解码支持封装格式PS、ES、RTP、HIK、TS、DHAV；解码支持视频编码格式H.265、H.264及Smart系列H264、H265码流、HIK264、场编码、MJPEG码流；音频支持格式G711-A、G711-U、G722.1、G726-16/U/A、MPEG、AAC-LC。 4、屏幕支持直接向智能前端取流，并分析码流中智能规则，分析的智能规则可以叠加在输出画面上。 5、显示单元支持4比3、16比9、点对点等比例显示。 6、图像显示完整性，无噪点、无花屏、无闪屏、无漏光。 7、支持屏幕背光亮度控制，亮度（背光）调节范围为0-100，亮度值在0时仍可看见屏幕菜单进行操作。 8、支持信源自动切换，接入新信源时，自动切换到相应通道显示；当前信源断开，自动转到下一优先级有信号的信源。 9、支持底座便携安装，同时拥有标准VESA安装孔位供壁挂、吊装等其他安装方式使用。 10、支持手动和NTP校时模式，NTP模式可配置服务器地址、NTP端口和校时间隔。 11、持对设备账号进行管理，包括新建用户、用户密码修改、删除用户和用户权限修改。 12、支持配置参数恢复默认，分为简单恢复和完全恢复两种模式，操作时需要输入设备密码进行校验。恢复操作执行完成后设备自动重启。 | 台 | 2
9 | 4路超高清解码器 | 1、设备具有不低于4路HDMI1.4协议视频输出接口，不低于2路HDMI1.4协议视频输入接口。 2、支持不低于2路3200W、或2路2400W、或4路1200W、或8路800W、或10路分辨率为600W、或16路400W、或32路200W、或64路100W像素的视频图像同时解码上墙，支持对主/子码流区分取流和解码显示。 3、支持全部输出口同时输出3840×2160分辨率的图像。 4、支持1、2、4、6、8、9、10、12、16、25、36、64画面分割显示，支持M×N≤64的任意分割。 5、每个输出口支持任意开窗、漫游；任意1路信号显示画面可进行任意漫游、缩放；可在单屏或多屏的任意位置上叠加显示，图层最大不少于64层。 6、支持不通过IP网络，通过红外遥控器实现解码图像切换、场景切换、屏幕亮度调节。 7、显控系统设备间支持信息交互功能，通过平台/客户端界面能够查看屏幕运维信息，包括使用时长、序列号、温度、亮度、显示模式，支持下发配置屏幕参数。 8、显控系统支持远程开关机控制，实现拼接墙整墙的开关机，定时开关机操作。 9、显控系统支持通过自动识别屏幕的行列号信息，并能根据行列号信息，自动生成对应的电视墙规模和绑定输出口关系，避免手动一对一设置输出口和LCD屏幕的对应关系。 10、显控系统支持自动检测输入源的信号类型，根据信号源类型和显示位置，自动配置信号源所在屏幕的显示场景模式 11、值岗检测：支持接入具有值岗检测功能的前端摄像机，支持人员是否在岗、是否玩手机、是否睡觉的检测，可对前端码流里面的智能信息进行解码并显示，并触发报警弹窗、联动报警输出。 12、智能抓拍场景：持接入具有智能抓拍功能的前端摄像机，支持同时对行人、非机动车、机动车进行检测、跟踪，可对前端码流里面的智能信息进行解码并显示，并触发报警弹窗、联动报警输出。 | 台 | 1
10 | 电源线 | RVV2*1.0 | 米 | 600
11 | HDMI线缆 | HDMI 线缆 10米-4K | 根 | 2
12 | 辅材及安装调试费 | 含安装所需开挖、网线，辅材，穿管等工程与辅材 | 项 | 1
小计：
四、主楼室内综合布线及无线覆盖
序号 | 产品名称 | 技术参数 | 单位 | 数量 | 备注
1 | 企业级路由器 | 1、支持专业的安全功能，支持包过滤防火墙、状态防火墙、基于域的防火墙等安全过滤功能。 2、支持路由器协议的安全防护，支持OSPF/RIP/IS-IS/BGP动态路由协议认证、支持OSPFv3/RIPng/IS-ISv6/BGP 的IPSec加密、 支持丰富的路由策略控制功能。 3、内置防攻击手段：支持各种ARP防攻击，单包攻击、扫描攻击、泛洪攻击等防范手段。 4、支持802.1X/Portal认证、MAC地址认证的端口安全机制。 链路毫秒级快速故障侦测技术（BFD），可实现同静态路由、RIP/OSPF/BGP/ISIS动态路由、VRRP和接口备份的联动。 5、支持多设备的冗余备份和负载分担（VRRP/VRRPE）；支持快速重路由、GR/NSR等可靠性技术。 6、支持Telnet/SSH、SNMP、TR069、Netconf等多种网络管理方式。 7、内存容量≥1G，交换容量≥70Gbps，包转发率≥3Mpps； 8、网口≥3GE(电)+2GE(光)+24GE(电) 9、USB接口≥1个，支持3/4G Modem扩展 | 台 | 1
2 | 无线AC控制器 | 桌面式10口千兆PoE网关： 10个千兆电口，默认2WAN，8个LAN口，支持切换成4WAN模式； 推荐带机量250； 推荐带宽2000Mbps； 内置AC功能； 支持EasyVPN、IPSecVPN、L2TPVPN、PPTPVPN和OpenVPN； 支持ARP防护、MAC过滤、连接数限制、端口映射、本地认证、应用识别、流量控制、网站过滤、访问控制和无线接入控制； 工作温度：0°C~40°C 存储湿度：5%-95%RH（不凝结） 整机功耗：≤86W 业务端口：10x千兆电口，8xPoE口 固定WAN口数：1 固定LAN口数：6 LAN/WAN可切换端口数：3 PoE端口数：8 PoE最大输出功率：75W PoE标准：IEEE802.3af,IEEE802.3at 单端口最大PoE供电功率：30W 推荐带终端数（网关模式）：250 推荐接入带宽（网关模式）：2000Mbps 组网方式：网关模式,AC模式 AP管理规格：网关模式：16 AC模式：64 上网方式：DHCP,PPPoE,静态 VLANID范围：1~4000 DHCP地址分配最大个数：1500 静态域名解析最大条数：128 指定DNS服务器解析最大条数：128 静态路由最大条数：128 策略路由最大条数：32 认证终端最大展示条数：500 IPsecVPN客户端带宽：330Mbps L2TPVPN客户端带宽：720Mbps PPTPVPN客户端带宽：870Mbps OpenVPN客户端带宽：180Mbps 端口映射最大条数：256 NAT会话数：60000 无线管理：支持无线配置 支持射频配置 支持健康模式 支持访客SSID 支持无线漫游 支持无线优化 支持无线SSID限速 支持无线射频限速 支持无线智能限速 支持无线终端限速 支持弱信号接入控制 支持弱信号踢下线 支持漫游灵敏度调节 支持无线接入控制 支持无线终端关联 WAN：支持DHCP/静态/PPPoE上网方式 支持WANVLAN设置 支持WANNAT设置 支持WANMTU设置 支持多WAN 支持均衡和主备两种负载模式 支持基于连接的均衡策略 支持基于源IP的均衡策略 支持策略路由指定线路转发 支持基于运营商的地址库选路 LAN：支持端口划分VLAN 支持MAC地址学习 支持DHCP地址分配 支持DHCP地址绑定 支持VLAN隔离 支持端口聚合 ACL：支持基于IPv4的访问控制 支持基于IPv6的访问控制 支持基于MAC的访问控制 安全：支持ARP防护 支持MAC过滤 支持连接数限制 支持端口映射 支持防攻击 支持安全域 行为管理：支持基于IP与时间的应用控制 支持网站过滤 支持出口流控 支持VPN流控策略 支持PPPoE流控策略 支持自定义流控策略 支持家长控制 Portal认证：账号认证 一键认证 短信认证 微信认证 本地认证：账号认证 授权认证 扫码认证 第三方服务器认证：支持CMCC2.0Portal认证 支持RADIUS认证 路由：支持IPv4/IPv6静态路由 支持IPv4/IPv6策略路由 IP业务：支持花生壳动态域名 支持No-IP动态域名 支持3322.org动态域名 支持cloudflare动态域名 支持阿里云动态域名 支持comexe动态域名 支持dyn动态域名 支持UPNP 支持PPPoE服务器 支持DNS策略 VPN：支持EasyVPN 支持IPsecVPN客户端 支持IPsecVPN服务端 支持L2TPVPN客户端 支持L2TPVPN服务端 支持PPTPVPN客户端 支持PPTPVPN服务端 支持OpenVPN客户端 支持OpenVPN服务端 服务和支持：支持内网穿透 支持审计日志 支持故障诊断 支持故障告警 支持一键故障收集 支持整网IP冲突检测 支持网络诊断工具 支持SSH 支持云服务诊断 支持端口镜像 支持本地升级 支持在线升级 支持云服务 支持APP管理 | 台 | 3
3 | 吸顶AP | AX1800双频Wi-Fi6千兆吸顶AP： 整机双频四流设计，提供1775Mbps的接入速率，2.4GHz最高提供574Mbps的接入速率，5GHz最高提供1201Mbps的接入速率； 1个千兆电口； 支持802.11a/b/g/n/ac/ax协议； 支持二层漫游； 工作温度：0°C~40°C 存储湿度：5%-95%RH（不凝结） 整机最大功耗：18W 无线速率：Max.:1775Mbps 2.4GHz:574Mbps 5GHz:1201Mbps 频宽：2.4G:Auto/20/40MHz 5G:Auto/20/40/80MHz 推荐覆盖范围：推荐覆盖半径50米 (理想环境，无遮挡；信号覆盖范围与终端性能和环境干扰有关) 最大接入终端数：256(2.4G)+256(5G)=256(整机) 无线安全：WPA2-PSK,WPA-WPA2-PSK,WPA3-PSK,WPA2-WPA3-PSK; 天线类型：内置,全向 天线增益：2.4GHz:3.5dBi 5GHz:4.5dBi 业务端口：1x千兆电口 按键RESET：1个 无线SSID最大个数：8 上网方式：DHCP,静态 VLANID范围：1~4000 VLAN最大条数：8 工作模式：支持AP模式（默认） 支持路由模式 无线管理：支持无线配置 支持射频配置 支持健康模式 支持访客SSID 支持无线漫游 支持无线优化 支持无线SSID限速 支持无线射频限速 支持无线智能限速 支持无线终端限速 支持弱信号接入控制 支持弱信号踢下线 支持漫游灵敏度调节 支持无线接入控制 支持无线终端关联 接口：支持上联口VLAN 支持MAC地址修改 支持LAN配置 IP业务：支持DHCPClient 支持DHCPSever 支持LLDP 支持SADP 服务和支持：支持审计日志 支持故障诊断 支持故障告警 支持一键故障收集 支持网络诊断工具 支持SSH 支持云服务诊断 支持本地升级 支持在线升级 支持云服务 支持APP管理 | 台 | 11 | 一楼3个 二楼4个 三楼4个
4 | 光模块 | 1.千兆10公里单模双纤模块 2.不分收发 3.TX1310nm/1.25G 4.RX1310nm/1.25G 5.LC接口 6.传输距离10km 7.工作温度0～70℃ 8.发射光功率:-9～-3dBm 9.接收灵敏度（低值）:-21dBm | 个 | 3
5 | 光纤收发器 | 千兆光纤收发器 端口：1千兆电口，1千兆光口 整机功耗：≤5W 光纤接口：SC 光纤类型：单模单纤双向 传输距离：3km 波长：Tx1550nm/Rx1310nm 发射功率：–9dBm~–1dBm 接收灵敏度：≤–21dBm 存储温度：–40°C～85°C 电源规格：5VDC1A 风扇：无风扇 | 台 | 3
6 | 数字通信电缆 | 数字通信电缆-HSYV-5e-4×2×0.5mm | 米 | 1400
7 | 电源线 | RVV3*2.5 | 米 | 900
8 | 电源线 | RVV2*1.0 | 米 | 900
9 | 光缆 | 6芯 | 米 | 150
10 | 光缆 | 24芯 | 米 | 300
11 | 24口千兆光口上联交换机 | 24个千兆RJ45端口 2个千兆SFP光口，标准机架式 | 台 | 4
12 | 12U机柜 | 1.19英寸标准机柜，12U； 2.板材厚度：采用优质冷轧钢板，表面脱脂、酸洗、磷化、静电喷塑处理；立柱（方孔条）2.0mm,横梁（安装梁）1.5mm,机柜外框架、前后网孔门及侧门都是1.2mm；前门为钢化玻骑侧通孔门，后门是单开网孔门 | 台 | 4 | 2.3.4.5各1个
13 | 42U机柜 | 1、产品执行标准：YD/T2319。 2、采用优质 SPCC 冷轧钢板，表面经过脱脂、磷化处理，静电喷塑 3、防护门采用模块化设计，方便任意角度、方位进行操作和管理 4、底部采用万向轮和可调整支撑螺钉结构，方便移动和保证机柜的承重 5、门体可选结构，机柜前后门带锁，配有专用钥匙，支持底座安装 6、机柜尺寸：高*深*宽 2000mm*600mm*600mm | 台 | 2 | 汇聚到二楼大队部
14 | PDU | 1、非金属材料特性：输出模块的塑胶材料采用PC/ABS材料，符合环保、耐压、耐热、耐磨、耐潮湿、高强度、抗冲击、高绝缘性、高阻燃标准，能有效防止使用中出现的触电危险； 2、垂直燃烧特性依据UL94-2013（R2018），条款8检测，实验结果满足“UL 94，V-2”的要求； 3、金属材料特性：输出模块的金属插接组件采用导电性能良好，弹性好，耐磨性、抗磁性，不易氧化高硬度的锡磷青铜； 4、防锈性能实验，通过GB2099.1-2008和YD/T 2063-2009标准的试样检测，表面不得出现锈迹； 5、输入：250V 32A ，输出：12位国标三孔10A+4位国标三孔16A；带电源指示灯，不带线，加装接线盒； | 个 | 6
15 | 工业连接器 | 3口32A。 | 个 | 2
16 | 72口光纤配线架（办公楼） | 1、采用模块化结构，节约空间，操作方便； 2、进出光纤方便灵活，有充裕的光纤盘绕空间； 3、抽屉式托盘，安装简单，操作维护方便 4、巧妙的设计为光缆端接和光纤适配器的安装提供坚固的保护； 5、选用冷扎钢板，表面喷涂塑粉，防锈美观； 6、模块式设计，组合式结构，适用SC、ST、LC等适配器，安装操作方便。 7、1U可实现24芯SC、ST和72芯LC光纤接入。 | 个 | 1
17 | 辅材及安装调试费 | 含安装所需开挖、网线，辅材，跳线、穿管等工程与辅材 | 项 | 1
小计：
五、室外安防监控（新增）
序号 | 产品名称 | 技术参数 | 单位 | 数量 | 备注
1 | 400W枪机（含支架）4 mm | 400万白光全彩筒型网络摄像机 最高分辨率可达2560 × 1440 @25 fps 支持用户登录锁定机制，及密码复杂度提示 支持SmartIR，防止夜间红外过曝 支持背光补偿，强光抑制，3D数字降噪，数字宽动态，适应不同使用环境 支持ROI感兴趣区域增强编码 支持开放型网络视频接口，ISAPI，SDK，GB28181协议，支持萤石平台接入 1个内置麦克风 智能补光，支持白光/红外双补光，红外光最远可达30 m，白光最远可达30 m 符合IP66防尘防水设计，可靠性高 传感器类型：1/2.7" Progressive Scan CMOS 最低照度：彩色：0.005 Lux @（F1.2，AGC ON），0 Lux with Light 最大图像尺寸：2560 × 1440 宽动态：数字宽动态 焦距&视场角：4 mm，水平视场角：70°，垂直视场角：35°，对角视场角：85° 6 mm，水平视场角：46°，垂直视场角：24°，对角视场角：54° 8 mm，水平视场角：43°，垂直视场角：24°，对角视场角：50° 12 mm，水平视场角：27°，垂直视场角：15°，对角视场角：31° 红外波长范围：850 nm 防补光过曝：支持 补光灯类型：智能补光，可切换白光灯、红外灯 补光距离：红外光最远可达30 m，白光最远可达30 m 视频压缩标准：主码流：H.265/H.264 子码流：H.265/H.264/MJPEG 音频：1个内置麦克风 网络：1个RJ45 10 M/100 M自适应以太网口 启动及工作温湿度：-30 ℃~60 ℃，湿度小于95%（无凝结） 存储温湿度：-30 ℃~60 ℃，湿度小于95%（无凝结） 恢复出厂设置：支持客户端或浏览器恢复 供电方式：DC：12 V ± 25%，支持防反接保护 PoE：IEEE 802.3af，Class 3 电流及功耗：DC：12 V，0.42 A，最大功耗：5 W PoE：IEEE 802.3af，CLASS 3，最大功耗：6.5 W 电源接口类型：Ø5.5 mm圆口 产品尺寸：87.1 × 83.7 × 171.7 mm 包装尺寸：216 × 121 × 118 mm 设备重量：360 g 带包装重量：519 g 防护：IP66 | 台 | 12 | 营区周边新增12个（去除第一项中的4个后）
2 | 32路8盘位 | 1.5U机架式8盘位嵌入式网络硬盘录像机，采用短机箱设计，搭载高性能ATX电源 【硬件规格】 存储接口：8个SATA接口，可满配8TB硬盘 视频接口：1×HDMI，1×VGA 网络接口：2×RJ45 10/100/1000Mbps自适应以太网口 报警接口：16路报警输入，4路报警输出 串行接口：1路RS-232接口，1路半双工RS-485接口 USB接口：3×USB 2.0 【产品性能】 输入带宽：160Mbps 输出带宽：80Mbps 接入能力：32路H.264、H.265格式高清码流接入 解码能力：最大支持8×1080P 显示能力：最大支持4K输出 | 台 | 1
3 | 6T | 6TB容量，3.5英寸，SATA3.0接口，5400RPM 空气盘， CMR传统磁记录 传输速率180MB/s，流畅存储视频有效防止丢帧 高级格式（AF）512e扇区技术，保障硬盘扇区4K对齐 满足数据严苛的7*24小时运行可靠性、安全性的需求 支持3年有限质保服务 适用海拔高度范围-305m至3050m 标称容量：6TB 外形规格：3.5-inch 接口类型：SATA 刻录技术：CMR 转速：5400RPM 缓存：256MB 最大读取速度：180MB/s 接口传输速率（最大值）：6.0Gb/s 平均读写功率（W）：5.3W 加载/卸载周期：600,000 MTBF：1,000,000 年负荷（TB/年）：180TB 工作状态温度(°C)：0-65℃ 尺寸：147mm(L)×101.6mm(W)×26.1mm(H) | 块 | 4
4 | 数字通信电缆 | 数字通信电缆-HSYV-5e-4×2×0.5mm | 米 | 900
5 | 光缆 | 6芯 | 米 | 900
6 | 电源线 | RVV2*1.0 | 米 | 900
7 | 5口千兆POE交换机 | 5口千兆POE交换机，5个千兆PoE口+1个千兆口+1个SFP口，内置电源，供电协议af/at，总功率120W | 台 | 3
8 | 24口千兆POE交换机 | 24个千兆poe RJ45口 2个千兆SFP口 最大供电功率225w | 台 | 1
9 | 光模块 | 千兆2km 单模单纤光模块 LC口 | 个 | 3
10 | 光纤收发器 | 千兆3km光纤收发器1光1电 | 台 | 3
11 | 监控立杆 | 3.5米监控立杆、含混凝土 | 根 | 5
12 | 设备箱 | 1、材质：镀锌钢板 2、材质厚度（mm）：0.8mm 3、含帽沿尺寸（mm）：400mm×300mm×180mm(高×宽×深) 4、不含帽沿尺寸（mm）：356mm×300mm×170mm(高×宽×深) 5、防护等级：IP43 6、工作环境：工作温度-40~70℃，工作湿度 10%～90% 7、空气开关：2P 10A空开 | 只 | 5
13 | 辅材及安装调试费 | 含安装所需开挖、网线，辅材，穿管等工程与辅材 | 项 | 1
小计：
六、综合室外连接管网
序号 | 产品名称 | 技术参数 | 单位 | 数量 | 备注
1 | PE管 | 1、名称：PE管（七孔梅花管） 2、规格：管径Φ100,国标 | m | 300
2 | PE管 | 1、名称：PE管 2、规格：管径Φ32,国标 | m | 32
3 | PE管 | 1、名称：PE管 2、规格：管径Φ50,国标 | m | 100
4 | 手孔井 | 400*400*800，成品 | 个 | 2
5 | 手孔井 | 600*600*800，成品 | 个 | 6
6 | 土方开挖及回填 | 1、土壤类别：三类土 2、挖土深度：1m以内 3、其他：具体详见图纸、图集、答疑、招标文件、政府相关文件、规范等其他资料，满足验收要求 | m3 | 110
7 | 开挖水泥路面（含修复路面） |  | 平方米 | 50
小计：
七、办公设备
序号 | 产品名称 | 技术参数 | 单位 | 数量 | 备注
1 | 一短三快计时警灯 | 用于接收控制信号联动警灯、语音播报和倒计时，支持开关量控制与二总线控制；电源线×1。 ① 灯光告警提示：支持通过开关量控制或二总线控制的方式，单独控制红灯、黄灯、蓝灯三种LED警示灯。 ② 语音读秒播报：日间点亮红灯时，系统同步语音播报预设45秒音频A1；夜间点亮红灯时，系统同步语音播报预设60秒音频A2。日间点亮黄灯时，系统同步语音播报预设45秒音频B1；夜间点亮黄灯时，系统同步语音播报预设60秒音频B2。日间点亮蓝灯时，系统同步语音播报预设45秒音频A1；夜间点亮红灯时，系统同步语音播报预设60秒音频A2。 ③ 出动倒计时：(1)日间点亮红灯或黄灯或蓝灯其中一种颜色的灯时，系统同步通过LED屏进行45秒倒计时显示；(2)夜间点亮红灯或黄灯或蓝灯其中一种颜色的灯时，系统同步通过LED屏进行60秒倒计时显示。 ④ 时间校准功能：系统支持手工进行时间校验功能，支持进行小时与分钟的时间设置。 ⑤ 时间记忆功能：系统具备时间记忆功能，支持通过预设时间进行区分日间与夜间。 ⑥ 开关量控制：系统具备三种开关量控制LED警示灯，分别可以点亮红灯、黄灯、蓝灯。 ⑦ 二总线控制：系统具备二总线方式控制LED警示灯，分别可以点亮红灯、黄灯、蓝灯。系统支持二总线方式停止当前设备动作，包括警灯、语音播报和倒计时显示。 | 套 | 1 | 一楼
2 | 1楼大厅电子屏 | 净屏单红P5.0 宽4.88米 高度3.172米 | 台 | 1
3 | 话筒、喇叭套装 | 话筒1、喇叭2 | 套 | 1
4 | 打印台 | 尺寸：800*600*650H 1、基材：采用优质三聚氰胺饰面刨花板，甲醛释放量符合国家E0环保标准，具耐磨、抗刻划、耐高温、易清洁、耐酸碱等优点； 2、封边：PVC封边热溶胶封边； 3、配件：优质品牌五金配件。 4、主要五金配件：优质五金连接件; | 张 | 1 | 二楼
5 | 大型打印机 | 产品类型:数码复合机 颜色类型:黑白 涵盖功能:复印/打印/扫描 速度类型:A4 不低于20 页 / 分钟；A3,不低于10页/分钟 最大原稿尺寸:A3 内存容量:标配:不低于256M 供纸容量:标配纸盒:不低于250页 | 台 | 1
6 | 黑白打印机 | ‌多功能一体设计‌，能打印、复印、扫描，最大处理A4幅面纸张 。 ‌自动双面打印‌是主要卖点之一，支持身份证双面复印和票证复印 。‌‌‌ ‌打印复印速度约30页/分钟‌，首页输出时间小于10秒 。 ‌分辨率600×600dpi‌，灰度等级256级，日常文档打印足够清晰 。 ‌预热时间小于9秒‌，开机后很快就能用 | 台 | 2
7 | 彩色打印机 | 480页大印量 无线打印复印扫描 支持单黑盒 支持电脑手机平板多终端 | 台 | 1
8 | 碎纸机 | 全自动办公纸仓式碎纸机，连续工作120分史上，低噪音。 粉碎效果4*12mm，达到保密标准4级。内部结构采用悬浮减震工艺，碎纸过程声小细微。 | 台 | 1
9 | 电脑 | I5-14400/8G/256+1T/23.8显示器 | 台 | 2
10 | 投影仪 | 3500流明1080p1.50-1.65:1纯白) | 套 | 1
11 | 字幕屏 | 单红P4.75 宽5.866*高0.698 | 套 | 1
12 | 8寸音响 | 技术参数： 1.系统类型： 无源两分频音箱 2.分频模式： 内置两分频 3.频率响应：100Hz-18kHz (-3dB) 4.指向性： H80 ° × V50 ° 5.额定功率：200W（AES)400W(PEAK) 6.灵敏度： 93dB 7.额定阻抗： 8Ω 8.最大声压级: 114dB/120dB（Peak） 9.总谐波失真: ＜0.5% 10.低音配置: 8 吋50芯音圈 126 磁 11.高音配置: 25芯音圈 80 磁 12.重量： 8.4KG 13.连接器： SpeakON NL4 14.连接方式： 1+ 1- 15.箱体材质： 中纤板 16.表面处理： 聚脲漆 17.面网材质： 1.20mm 厚钢网 18.尺寸： 250×218×424mm | 只 | 4
13 | 专业功放 2*300W | 1.稳定可靠、精确、纯净的音质定义了T系列； 2.精确和透亮是T系列的显著特征、超低的失真值和极好的信噪比同样出色； 3.具有立体声、并联、桥接3种模式选择； 4.具有直流保护、过载保护、短路保护、 过热保护、输入压限保护、采用IC保护电路、灵敏、快速使机器更加安全； 5.专利技术的动态压限控制功率电路,保护系统始终处于安全工作状态； 6.科学合理的散热系统不管工作在8Ω或4Ω都能有效的解决设备内部的散热问题，使设备在正常的温度下工作； 7.精心检测过的电子元件搭配先进合理的电路设计，使音质更加完美； 8.采用最新专利接地技术,可省掉浮地开关,而在任何的连接方式时噪声都是最小的； 9.T系列产品噪音低，采用高效的环形变压器； 10.精心打造的性能最优化产品,内部完整的布局足以证明其工艺的考究； 11.额定功率8欧姆立体声：2×300W 12.额定功率4欧姆立体声：2×500W 13.额定功率8欧姆桥接单声道：1×1000W 14.频率范围（1W@8Ω）20Hz-20kHz(±1dB)； 15.总谐波失真（额定功率，8欧姆/1KHz）≤0.3%； 16.信噪比（20-20K满功率）≥96dB； 17.输入灵敏度（额定功率@8Ω）0.775V/1.0V/1.4V； 18.尺寸(mm):483×415×100(mm)； 19.重量：14kg； | 台 | 2
14 | 调音台 | 适用于各种小型演出,会议,活动,学校,文化广播方面. 小型高性价比调音台 6路输入，5个单声道话筒+1个立体声道话筒 8路输入，7个单声道话筒+1个立体声道话筒 12路输入，11个单声道话筒+1个立体声道话筒 16路输入，15个单声道话筒+1个立体声道话筒 路低噪音设计 多路单声输入和一路立体声输入，通道三段EQ 一组辅助效果转换输出，一组立体声返回 一组立体声输出 60MM高精度对数式衰减换推子 99种DSP echo效果器 USB录音/蓝牙等功能 双10段电平监视，48V幻象电源 | 台 | 1
15 | AI反馈抑制器 | 1、2路万能输入，支持平衡卡侬插头或6.5mm插头，支持48V幻象供电 2、2路平衡式卡侬插头线路输出 3、2路平衡式6.5mm座子线路输出 4、物理面板具有AFC旁路开关 5、幻象电源：+48V/10mA max 6、频率响应：20Hz~20kHz 7、THD：<0.01%@1KHz 8、信噪比：>100dB 9、输入阻抗：10KΩ 10、输出阻抗：300Ω 11、工作电源：AC110~240V, 50Hz/60Hz | 台 | 1
16 | 4×8音频处理器 | 1、96KHz采样频率，32-bit DSP处理器，24-bit A/D及D/A转换； 2、每个输入和输出处理均有15段独立的全参量均衡，调节增益范围可达±12dB，同时还可选择参量、高调、低调等均衡模式；均有延时和相位控制及哑音设置，延时最长可达300ms，延时单位可选择毫秒(ms)、米(m)、英尺(ft)三种； 3、4路平衡式信号输入，8路平衡式信号输出；可灵活组合多种分频模式，高、低通分频点均可达20Hz～20KHz； 4、直接用面板的功能键和拔轮进行功能设置或是连接电脑通过PC控制软件来控制，均十分方便、直观和简洁；提供USB和RS485连接电脑或中控设备； 5、输入有 15 段参量均衡，噪声门，延时（最大100ms），相位，静音； 6、输出每个通道 15 段参量均衡，高低通，300ms 延时，压限器，相位，静音，矩阵。实现音频精细调节； 7、具有显示功能设置，5段LED显示输入/输出的精确数字电平表、哑音及编辑状态； 8、单机可存储8组用户程序数据；其它数据可通过PC软件存储于其它存储介质上。 产品技术参数： 1、音频系统延迟: 2.8ms； 2、数模转换: 24-bit； 3、采样率: 96kHz； 4、输入通道: 4路平衡输入. line level； 5、音频接口: 卡侬头公母； 6、输入阻抗: 22kΩ； 7、最大输入电平: 16dBu/Line； 8、输出通道: 8路平衡输出, line level； 9、输出阻抗: 150Ω； 10、频响曲线: 20Hz-40kHz(±0.5dB)/Line； 11、底噪: 20Hz-20kHz，A-wt,-93dBu； 12、THD+N: -90dB(@0dBu,1kHz,A-wt)/Line； 13、信噪比: 108dB(@16dBu,1kHz,A-wt)/Line； 14、USB Micro-B type, 免驱； 15、RS232 Serial port communication串口通信； 16、TCP/IP网口: RJ-45； 17、指示灯: CLIP,LEVEL,EDIT,MUTE； 18、供电范围: AC90V---264V 50/60 Hz； 19、尺寸( 长*宽*高): 483*215*44.5mm； 20、净重: 3.2kg； 11、工作温度: -20℃--80℃。 | 台 | 1
17 | 一拖四会议短杆 | 1. UHF频段传输信号，红外线对频，手动选频方便现场调试。 2. 采用稳定的PLL数位锁相环合成技术和智能数字线路，避免干扰频率;. 3. 使用频率范围：UHF 640MHz~690MHz，更适合广泛范围使用。 3. 四通道最多200信道接收信号，手持腰包通用，抗干扰能力强； 4. 各通道配备独有的ID号，增强抗干扰功能，最多支持6台同时使用（即6台接收机和24个发射器）； 5. 主机面板采用铝合金着色工艺，每个通道4个功能按键，实现多功能操作。 6. 四联屏LCD显示屏，显示工作信道、工作频点、RF接收信号、AF音频信号、锁屏指示、会议座实时电量，实时反馈系统工作状态， 7. 接收机配备4条橡胶接收天线，增强接收的信号，外观大方得体； 8 背面设有4个平衡输出和1个混合非平衡输出，适合连接各种外置设备； 9.具有开关杂音消除电路，避免在开启开关时产生巨大的冲击响声，确保后级功放系统及扬声器的安全 10.具有一键自动搜空闲频点功能轻松选择干净频点。具有锁定按键功能，防止人为误操作。 11.会议座 200个信道中互通互用，尽显人性化的高新技术设计；(同一发射可在拖二、拖四、拖八中互通互用) 12.会议话筒内置可拆卸式高容量18650电池，底座自带TYPE-C充电接口，可直单独插电或边充电边使用，充满智能断电，安全放心，为您的长时间会议使用保驾护航。 13.会议底座内置静音功能按键，轻触实时显示静音或发言图标，长按开关机，防止多话筒使用引起的不必要啸叫。 14.方管：全金属腔体+方管体设计, 可多方位拾音（可选可拆卸式鹅颈长杆）。 15.双向电量监测，会议座实时电量或欠压，主机直观显示。 16.搭配专用电容咪芯+采用自创音频处理技术，有效提高拾音距离及话语清晰度。中高频丰富, 动态范围大。声音且有磁和混厚感,人声突出，有更好的会议体验 17.使用距离: 空旷环境：80-100米 复杂环境：50-80米 18.适用于各种会议和演讲场合。 19.设备配送4节18650电池及4个TYPE-C充电器。 发射话筒参数 电源供应：DC 3.7（3.7V 18650）电池持续使用时间：10-15小时 邻频干扰比：>80dB 话筒耗电量：120mA 音频动态范围：≥106dB 载波频率：UHF 640MHz-690 MHz 类型：电容式 频率稳定度：±0.001% 极性模式：单一指向性 频率响应：20Hz-16KHz 信噪比：>90dB 话筒拾音灵敏度：-32±3dB@1KHz（长管） 话筒拾音灵敏度：-35±3dB@1KHz（方管） 综合参数 工作频率：：UHF 640MHz~690MHz,常用.（可根据不同国家地区使用定制频率） 信道数值：共200信道 调制方式：FM 信道间隔：250KHz 频率稳定度：±0.001% 动态范围：≥100dB 最 大频偏：±30KHz 频率响应：40Hz～16KHz 综合信噪比：>60dB 综合失真：<0.5%@1KHz 工作距离：约100m（开阔地没有干扰的情况下） 工作环境温度：-10℃~50℃ | 套 | 2
18 | 电源时序器 | 适用范围：会议工程系列 (可带3~4台800W功放) 功能特点：1U大机箱设计，选用32A空气开关，具过流过压保护。 最大输入功率：32A 最大输出总功率：6000W 单路输出功率：13A 2500W 输出电源插座：万能插座 输出路数：8路受控，1路直通 间隔时间：1秒 供电方案：变压器 电源线：3*4平方的电缆线，电缆线配置长度为1.3米 产品尺寸(mm)：482 *210*66 | 台 | 1
19 | 其他辅材 | 音响支架、音响线、卡侬线、音响头、机柜等自购 | 批 | 1
20 | 值班室操作台 | 尺寸:4500*900*950台面板。台面板应采用木质纤维与热固性酚醛树脂经高温高压聚合而成的抗培特板制作，整体厚度不小于35mm。 6.台边工艺。台面边缘，应设计成与台面板一体化延伸结构，台面板边缘宽度不低于30mm，表面不伤手。台面板高度，台面板的高度尺寸及深度尺寸，须符合到人体工学的标准，包括视线，延伸距离，键盘托盆高度，及膝部的空间。前台面板的最低高度须为750mm。 1、材质：柜体整体采用1.5厚冷轧钢板制作，经过剪、冲、折、焊、磨、抛及酸洗、磷化、静电喷塑等工序，经打磨、抛光表面平整光滑。表面经过酸洗、磷化、静电粉末喷涂，经高温烘烤漆面吸附力强，不易刮花、脱落，美观无气味，无污染。从装配到装箱和各配件均经过严格的检验，确保产品的质量。 2、工艺流程：均匀数控剪切，平稳冲压，2.5倍内折弯，无焦点焊接，打沙，脱脂，酸洗，防锈磷化，静电喷塑。 3、主体框架：材质为冷轧镀锌钢板SGCC冲压折弯成型，通风散热系统，浮式底柜。 4、散热：调度控制台底部设计空间大，四周有门，前后门上有散气孔，可实现空气对流通畅，使设备安全性得到有效保证 5、理线：调度控制台内部设计专业的强弱电布线设计，将电源线与信号线使用专业线槽分开布置，确保不互相干扰，底柜采用活动式层板可上下调节方便设备存放。 | 组 | 1 | 值班室
21 | 办公椅 | 1、椅背：灰色背框 2、椅座：定型海绵 3、扶手：灰色固定圈扶手 4、底盘：中班蝴蝶底盘带原位锁定功能 5、气杆：100#沉口40mm黑色气杆 6、椅脚：320mm电镀五星脚 7、椅轮：50mm黑色耐磨轮 | 张 | 3
22 | 电脑 | I5-14400/8G/256+1T/23.8显示器 | 台 | 2
23 | 黑白打印机 | 自动双面打印，USB连接打印，黑白38页/分 | 台 | 1
24 | 固定电话（录音） | 内置CPU录音采集芯片，支持录音检索、名片管理。菜单管理 | 台 | 2
小计：
八、网络
序号 | 产品名称 | 技术参数 | 单位 | 数量 | 备注
1 | 互联网专线 | 下行300M 上行70M | 月 | 24 | 2年专线费用
2 | 视频会议内网 | 下行100M 上行10M | 月 | 24